## mcu_datalogger
Id | Designator | Footprint | Quantity | Designation | Supplier and ref
1 | BT1 | PinHeader_1x02_P2.54mm_Vertical | 1 | Battery
2 | C1, C4 | C_0805_2012Metric | 2 | 0.1uF
3 | C2, C3 | C_0805_2012Metric | 2 | 22uF
4 | C5 | C_0805_2012Metric | 1 | 100nF
5 | D1, D2 | LED_0805_2012Metric | 2 | LED
6 | J1, J2 | PinHeader_1x04_P2.54mm_Vertical | 2 | Conn_01x04_Pin
7 | J3 | PinHeader_1x09_P2.54mm_Vertical | 1 | Conn_01x09_Pin
8 | J4 | PinHeader_2x03_P2.54mm_Vertical | 1 | Conn_02x03_Odd_Even
9 | R1, R2, R6 | R_0805_2012Metric | 3 | 10K
10 | R3, R4 | R_0805_2012Metric | 2 | 4.7K
11 | R5, R7 | R_0805_2012Metric | 2 | 330
12 | U1, U3 | SOIC-8_5.23x5.23mm_P1.27mm | 2 | 24LC1025
13 | U2 | SOIC127P600X175-8N | 1 | DS1337S_
14 | U4 | QFP80P900X900X120-32N | 1 | ATMEGA328P-AU_SL044
15 | Y1 | Crystal_SMD_5032-2Pin_5.0x3.2mm_HandSoldering | 1 | 32.768 KHz
16 | Y2 | Crystal_SMD_5032-2Pin_5.0x3.2mm_HandSoldering | 1 | 16 MHz